  always @(posedge clk)
    if(reset) {w_st, we, wdBus} <= 0;
      else begin
        wdBus <= buffer_data;
        case (w_st)
        0: begin
        we <= 0;
        if(sncs | snwe) w_st <= 1;
        end
        1: begin
        if(~(sncs | snwe)) begin
        we <= 1;
        w_st <= 0;
        end
        else we <= 0;
        end
        endcase
      end
  assign sram_data = T?8'bZ:rdBus;
  wire T = ~noe | ncs;
~noe
T
ncs
RAM
Memory
rdBus
DO
buffer_data
sram_data
SYNC
wdBus
Write
Pulse
generator
Write
Pulse
generator
DI
ncs
sncs
we
snwe
WE
nwe
addr
buffer_address
ADDR
EN
SSR
  always @(negedge clk)
  begin
    sncs <= ncs;
    snwe <= nwe;
    buffer_data <= sram_data;
    buffer_addr <= addr;
  end
RAMB16_S2 ba0( .CLK(~clk), .EN(1'b1), .SSR(1'b0), .ADDR(buffer_addr),
        .WE(we), .DI(wdBus[1:0]), .DO(rdBus[1:0]) );
RAMB16_S2 ba1( .CLK(~clk), .EN(1'b1), .SSR(1'b0), .ADDR(buffer_addr),
        .WE(we), .DI(wdBus[3:2]), .DO(rdBus[3:2]) );
RAMB16_S2 ba2( .CLK(~clk), .EN(1'b1), .SSR(1'b0), .ADDR(buffer_addr),
        .WE(we), .DI(wdBus[5:4]), .DO(rdBus[5:4]) );
RAMB16_S2 ba3( .CLK(~clk), .EN(1'b1), .SSR(1'b0), .ADDR(buffer_addr),
        .WE(we), .DI(wdBus[7:6]), .DO(rdBus[7:6]) );